## Hoja 1
ICQ055 | Ud |  | Sistema repartidor de silo para biomasa, de techo.
Sistema repartidor de silo para combustible de biomasa, de techo, formado por 3 transportadores helicoidales sinfín, de 7 m de longitud cada uno, formados por tornillo sinfín de 300 mm de diámetro y jaula metálica, y 50 m de perfiles en I para apoyo de repartidores helicoidales sinfín. Totalmente montado, conexionado y probado.
Código |  | Unidad |  | Descripción | Cantidad | Precio unitario | Importe
1 |  |  |  | Materiales
mt38cbh202a |  | Ud |  | Kit básico para accionamiento del repartidor helicoidal sinfín, con motor de 5,5 kW. | 3 | 25727.1 | 77181.3
mt38cbh205a |  | Ud |  | Repartidor helicoidal sinfín de 1 m de longitud, formado por tornillo sinfín de 300 mm de diámetro y jaula metálica. | 3 | 5733.96 | 17201.9
mt38cbh205b |  | Ud |  | Repartidor helicoidal sinfín de 2 m de longitud, formado por tornillo sinfín de 300 mm de diámetro y jaula metálica. | 9 | 8914.69 | 80232.2
mt38cbh206a |  | m |  | Perfil en I para apoyo de repartidores helicoidales sinfín. | 50 | 1417.26 | 70863
mt38cbh207a |  | Ud |  | Conjunto de 2 escuadras metálicas de soporte para perfil en I. | 10 | 865.5 | 8655
[5 empty] | Subtotal materiales: |  | 254133
2 |  |  |  | Mano de obra
mo003 |  | h |  | Electricista. | 32.827 | 60.7 | 1992.6
mo102 |  | h |  | Ayudante de electricista. | 32.827 | 44.07 | 1446.69
[5 empty] | Subtotal mano de obra: |  | 3439.29
3 |  |  |  | Herramienta menor
|  | % |  | Herramienta menor | 2 | 257573 | 5151.45
Coste de mantenimiento decenal: 105.089,64Q en los primeros 10 años. |  |  |  |  | Costos directos (1+2+3): |  | 262724