## Hoja 1
ICQ075 | Ud |  | Contenedor prefabricado para caldera y almacenaje de pellets.
Contenedor para caldera de biomasa con silo para pellets de 45 m³ de capacidad, dimensiones exteriores 6000x2980x2710 mm, con instalación para la impulsión y el retorno del agua de calefacción, cableado eléctrico, chimenea de acero, accesorios de seguridad, ventiladores y puertas corta fuego (caldera y sistema de alimentación no incluidos en este precio), sobre cimentación (no incluida en este precio). Totalmente montado.
Código |  | Unidad |  | Descripción | Cantidad | Precio unitario | Importe
1 |  |  |  | Materiales
mt38gil600f |  | Ud |  | Contenedor para caldera de biomasa con silo para pellets de 45 m³ de capacidad, dimensiones exteriores 6000x2980x2710 mm, con instalación para la impulsión y el retorno del agua de calefacción, cableado eléctrico, chimenea de acero, accesorios de seguridad, ventiladores y puertas corta fuego (caldera y sistema de alimentación no incluidos en este precio). | 1 | 495190 | 495190
[5 empty] | Subtotal materiales: |  | 495190
2 |  |  |  | Mano de obra
mo003 |  | h |  | Electricista. | 4.354 | 60.7 | 264.29
mo102 |  | h |  | Ayudante de electricista. | 4.354 | 44.07 | 191.88
[5 empty] | Subtotal mano de obra: |  | 456.17
3 |  |  |  | Herramienta menor
|  | % |  | Herramienta menor | 2 | 495646 | 9912.93
Coste de mantenimiento decenal: 40.444,73Q en los primeros 10 años. |  |  |  |  | Costos directos (1+2+3): |  | 505559