## Hoja 1
ICQ080 | Ud |  | Compuerta hidráulica de llenado de silo para almacenaje de biomasa.
Compuerta hidráulica de llenado de 2000x2000 mm para silo de almacenaje de biomasa, sobrecarga máxima de tránsito de 20 kN/m², compuesta por plancha de aluminio, marco y rejilla de protección de acero galvanizado; con drenaje para agua de lluvia. Totalmente montada.
Código |  | Unidad |  | Descripción | Cantidad | Precio unitario | Importe
1 |  |  |  | Materiales
mt38gil800a |  | Ud |  | Compuerta hidráulica de llenado de 2000x2000 mm para silo de almacenaje de biomasa, sobrecarga máxima de tránsito de 20 kN/m², compuesta por plancha de aluminio, marco y rejilla de protección de acero galvanizado; con drenaje para agua de lluvia. | 1 | 128928 | 128928
[5 empty] | Subtotal materiales: |  | 128928
2 |  |  |  | Mano de obra
mo020 |  | h |  | Albañil. | 6.531 | 59.07 | 385.79
mo113 |  | h |  | Peón albañil. | 6.531 | 42.54 | 277.83
[5 empty] | Subtotal mano de obra: |  | 663.62
3 |  |  |  | Herramienta menor
|  | % |  | Herramienta menor | 2 | 129591 | 2591.82
Coste de mantenimiento decenal: 10.574,64Q en los primeros 10 años. |  |  |  |  | Costos directos (1+2+3): |  | 132183