## Hoja 1
ICR018 | m | Conducto oblongo.
Conducto oblongo de pared simple helicoidal de acero galvanizado, de 950x320 mm y 0,8 mm de espesor, con refuerzos, suministrado en tramos de 3 m, para instalaciones de ventilación y climatización. Incluso accesorios de montaje y elementos de fijación.
Código |  | Unidad | Descripción | Cantidad | Precio unitario | Importe
1 |  |  | Materiales
mt42coa100sb |  | m | Conducto oblongo de pared simple helicoidal de acero galvanizado, de 950x320 mm y 0,8 mm de espesor, con refuerzos, suministrado en tramos de 3 m, para instalaciones de ventilación y climatización. | 1.05 | 1415.48 | 1486.25
mt42coa190s |  | Ud | Repercusión, por m, de material auxiliar para fijación de conductos oblongos de aire de 950x320 mm en instalaciones de ventilación y climatización. | 1 | 175.11 | 175.11
|  |  |  | Subtotal materiales: |  | 1661.36
2 |  |  | Mano de obra
mo013 |  | h | Colocador de conductos de chapa metálica. | 0.054 | 60.7 | 3.28
mo084 |  | h | Ayudante colocador de conductos de chapa metálica. | 0.054 | 44.16 | 2.38
|  |  |  | Subtotal mano de obra: |  | 5.66
3 |  |  | Herramienta menor
|  | % | Herramienta menor | 2 | 1667.02 | 33.34
Coste de mantenimiento decenal: 289,06Q en los primeros 10 años. |  |  |  | Costos directos (1+2+3): |  | 1700.36