## Hoja 1
ICR025 | m |  | Conducto flexible.
Red de conductos flexibles de distribución de aire para climatización, constituida por tubo flexible de 500 mm de diámetro, temperatura de trabajo entre -30°C y 250°C, compuesto por un tubo interior de un complejo de poliéster y aluminio con refuerzo de alambre tratado contra la oxidación en forma de espiral helicoidal, aislamiento de lana de vidrio de 25 mm de espesor y recubrimiento exterior de aluminio reforzado. Incluso cinta de aluminio y elementos de fijación con una separación máxima de 1,50 m.
Código |  | Unidad |  | Descripción | Cantidad | Precio unitario | Importe
1 |  |  |  | Materiales
mt42ald968l |  | m |  | Tubo flexible de 500 mm de diámetro, temperatura de trabajo entre -30°C y 250°C, compuesto por un tubo interior de un complejo de poliéster y aluminio con refuerzo de alambre tratado contra la oxidación en forma de espiral helicoidal, aislamiento de lana de vidrio de 25 mm de espesor y recubrimiento exterior de aluminio reforzado; para conducción de aire en instalaciones de climatización. | 1.05 | 681.32 | 715.39
mt42con020 |  | m |  | Cinta autoadhesiva de aluminio, de 50 micras de espesor y 65 mm de ancho, a base de resinas acrílicas, para el sellado y fijación del aislamiento. | 1.728 | 2.11 | 3.65
mt42con135 |  | Ud |  | Brida y soporte para fijación de tubos flexibles para conducción de aire en instalaciones de climatización. | 0.7 | 16.64 | 11.65
[5 empty] | Subtotal materiales: |  | 730.69
2 |  |  |  | Mano de obra
mo005 |  | h |  | Instalador de climatización. | 0.239 | 60.7 | 14.51
mo104 |  | h |  | Ayudante instalador de climatización. | 0.239 | 44.07 | 10.53
[5 empty] | Subtotal mano de obra: |  | 25.04
3 |  |  |  | Herramienta menor
|  | % |  | Herramienta menor | 2 | 755.73 | 15.11
Coste de mantenimiento decenal: 215,84Q en los primeros 10 años. |  |  |  |  | Costos directos (1+2+3): |  | 770.84