## Hoja 1
ICR005 | Ud | Ventilador de impulso.
Ventilador helicoidal tubular de impulso con hélice reversible de aluminio, motor de una velocidad para alimentación trifásica a 400 V y 50 Hz de frecuencia, camisa de acero galvanizado en caliente, dos soportes de pie, dos silenciadores cilíndricos, dos rejillas de protección y caja de bornes exterior, de 2790 r.p.m., potencia absorbida 0,75 kW, caudal máximo 4500 m³/h, nivel de presión sonora 71 dBA, para trabajar inmerso a 400°C durante dos horas. Incluso accesorios y elementos de fijación.
Código |  | Unidad | Descripción | Cantidad | Precio unitario | Importe
1 |  |  | Materiales
mt42vsp340aa |  | Ud | Ventilador helicoidal tubular de impulso con hélice reversible de aluminio, motor de una velocidad para alimentación trifásica a 400 V y 50 Hz de frecuencia, camisa de acero galvanizado en caliente, dos soportes de pie, dos silenciadores cilíndricos, dos rejillas de protección y caja de bornes exterior, de 2790 r.p.m., potencia absorbida 0,75 kW, caudal máximo 4500 m³/h, nivel de presión sonora 71 dBA, para trabajar inmerso a 400°C durante dos horas. | 1 | 41481.5 | 41481.5
mt42vsp950a |  | Ud | Accesorios y elementos de fijación de ventilador helicoidal tubular de impulso. | 1 | 1930.03 | 1930.03
|  |  |  | Subtotal materiales: |  | 43411.5
2 |  |  | Mano de obra
mo011 |  | h | Montador. | 4.354 | 60.7 | 264.29
mo080 |  | h | Ayudante de montador. | 4.354 | 44.16 | 192.27
|  |  |  | Subtotal mano de obra: |  | 456.56
3 |  |  | Herramienta menor
|  | % | Herramienta menor | 2 | 43868.1 | 877.36
Coste de mantenimiento decenal: 42.508,14Q en los primeros 10 años. |  |  |  | Costos directos (1+2+3): |  | 44745.4