## Hoja 1
ICR010 | Ud |  | Ventilador centrífugo en línea.
Ventilador centrífugo de perfil bajo, con motor para alimentación monofásica a 230 V y 50 Hz de frecuencia, con protección térmica, aislamiento clase F, grado de protección IP55 y caja de bornes ignífuga, de 1130 r.p.m., potencia absorbida 520 W, caudal máximo de 1670 m³/h, dimensiones 520x270 mm y 535 mm de largo y nivel de presión sonora de 65 dBA.
Código |  | Unidad |  | Descripción | Cantidad | Precio unitario | Importe
1 |  |  |  | Materiales
mt42vsp010b |  | Ud |  | Ventilador centrífugo de perfil bajo, con motor para alimentación monofásica a 230 V y 50 Hz de frecuencia, con protección térmica, aislamiento clase F, grado de protección IP55 y caja de bornes ignífuga, de 1130 r.p.m., potencia absorbida 520 W, caudal máximo de 1670 m³/h, dimensiones 520x270 mm y 535 mm de largo y nivel de presión sonora de 65 dBA. | 1 | 8750.51 | 8750.51
[5 empty] | Subtotal materiales: |  | 8750.51
2 |  |  |  | Mano de obra
mo011 |  | h |  | Montador. | 4.898 | 60.7 | 297.31
mo080 |  | h |  | Ayudante de montador. | 4.898 | 44.16 | 216.3
[5 empty] | Subtotal mano de obra: |  | 513.61
3 |  |  |  | Herramienta menor
|  | % |  | Herramienta menor | 2 | 9264.12 | 185.28
Coste de mantenimiento decenal: 3.307,29Q en los primeros 10 años. |  |  |  |  | Costos directos (1+2+3): |  | 9449.4