## Hoja 1
ICR017 | Ud | Pieza con juntas de EPDM para conducto circular.
Codo 30° con juntas de EPDM de doble labio, para conducto circular de acero galvanizado, de 125 mm de diámetro.
Código |  |  | Unidad | Descripción | Cantidad | Precio unitario | Importe
1 |  |  |  | Materiales
mt42cos218abb |  |  | Ud | Codo 30° con juntas de EPDM de doble labio, para conducto circular de acero galvanizado, de 125 mm de diámetro, estanqueidad al aire clase D. | 1 | 175.33 | 175.33
[5 empty] | Subtotal materiales: |  | 175.33
2 |  |  |  | Mano de obra
mo013 |  |  | h | Colocador de conductos de chapa metálica. | 0.054 | 60.7 | 3.28
mo084 |  |  | h | Ayudante colocador de conductos de chapa metálica. | 0.054 | 44.16 | 2.38
[5 empty] | Subtotal mano de obra: |  | 5.66
3 |  |  |  | Herramienta menor
|  |  | % | Herramienta menor | 2 | 180.99 | 3.62
Coste de mantenimiento decenal: 31,38Q en los primeros 10 años. |  |  |  |  | Costos directos (1+2+3): |  | 184.61