## Hoja 1
ICR019 | Ud | Pieza para conducto oblongo.
Codo horizontal 30°, para conducto oblongo de acero galvanizado, de 360x80 mm.
Código |  |  | Unidad | Descripción | Cantidad | Precio unitario | Importe
1 |  |  |  | Materiales
mt42coa118aaa |  |  | Ud | Codo horizontal 30°, para conducto oblongo de acero galvanizado, de 360x80 mm. | 1 | 1805.01 | 1805.01
[5 empty] | Subtotal materiales: |  | 1805.01
2 |  |  |  | Mano de obra
mo013 |  |  | h | Colocador de conductos de chapa metálica. | 0.109 | 60.7 | 6.62
mo084 |  |  | h | Ayudante colocador de conductos de chapa metálica. | 0.109 | 44.16 | 4.81
[5 empty] | Subtotal mano de obra: |  | 11.43
3 |  |  |  | Herramienta menor
|  |  | % | Herramienta menor | 2 | 1816.44 | 36.33
Coste de mantenimiento decenal: 314,97Q en los primeros 10 años. |  |  |  |  | Costos directos (1+2+3): |  | 1852.77