## Hoja 1
ICR020 | m² |  | Conducto de lámina galvanizada.
Red de conductos de distribución de aire para climatización, constituida por conductos de lámina galvanizada de 0,6 mm de espesor y juntas transversales con vaina deslizante tipo bayoneta. Incluso embocaduras, yees 45°, accesorios de montaje, elementos de fijación y piezas especiales.
Código |  | Unidad |  | Descripción | Cantidad | Precio unitario | Importe
1 |  |  |  | Materiales
mt42con115a |  | Ud |  | Repercusión, por m², de material auxiliar para fijación a la obra de conductos autoportantes para la distribución de aire en ventilación y climatización. | 1 | 13.93 | 13.93
mt42con110a |  | m² |  | Lámina galvanizada de 0,6 mm de espesor, y juntas transversales con vaina deslizante tipo bayoneta, para la formación de conductos autoportantes para la distribución de aire en ventilación y climatización. | 1.05 | 92.88 | 97.52
[5 empty] | Subtotal materiales: |  | 111.45
2 |  |  |  | Mano de obra
mo013 |  | h |  | Colocador de conductos de chapa metálica. | 0.435 | 60.7 | 26.4
mo084 |  | h |  | Ayudante colocador de conductos de chapa metálica. | 0.435 | 44.16 | 19.21
[5 empty] | Subtotal mano de obra: |  | 45.61
3 |  |  |  | Herramienta menor
|  | % |  | Herramienta menor | 2 | 157.06 | 3.14
Coste de mantenimiento decenal: 27,23Q en los primeros 10 años. |  |  |  |  | Costos directos (1+2+3): |  | 160.2