## Hoja 1
ICR040 | Ud | Difusor.
Difusor rotacional de deflectores fijos con placa frontal circular, con plenum de conexión horizontal de lámina de acero galvanizado, pintado en color RAL 9010, para instalar en alturas de hasta 4 m. Incluso accesorios de montaje y elementos de fijación.
Código |  | Unidad | Descripción | Cantidad | Precio unitario | Importe
1 |  |  | Materiales
mt42trx280asc |  | Ud | Difusor rotacional de deflectores fijos con placa frontal circular, con plenum de conexión horizontal de lámina de acero galvanizado, pintado en color RAL 9010. | 1 | 2485.08 | 2485.08
|  |  |  | Subtotal materiales: |  | 2485.08
2 |  |  | Mano de obra
mo005 |  | h | Instalador de climatización. | 0.238 | 60.7 | 14.45
mo104 |  | h | Ayudante instalador de climatización. | 0.238 | 44.07 | 10.49
|  |  |  | Subtotal mano de obra: |  | 24.94
3 |  |  | Herramienta menor
|  | % | Herramienta menor | 2 | 2510.02 | 50.2
Coste de mantenimiento decenal: 435,24Q en los primeros 10 años. |  |  |  | Costos directos (1+2+3): |  | 2560.22