## Hoja 1
ICR050 | Ud | Rejilla de retorno.
Rejilla de retorno, de aluminio extruido, anodizado color natural E6-C-0, con lamas horizontales regulables individualmente, de 625x125 mm, fijación oculta (con marco de montaje de lámina de acero galvanizado), montada en pared. Incluso accesorios de montaje y elementos de fijación.
Código |  | Unidad | Descripción | Cantidad | Precio unitario | Importe
1 |  |  | Materiales
mt42trx010aae |  | Ud | Rejilla de retorno, de aluminio extruido, anodizado color natural E6-C-0, con lamas horizontales regulables individualmente, de 625x125 mm, fijación oculta (con marco de montaje de lámina de acero galvanizado). | 1 | 511.01 | 511.01
|  |  |  | Subtotal materiales: |  | 511.01
2 |  |  | Mano de obra
mo005 |  | h | Instalador de climatización. | 0.248 | 60.7 | 15.05
mo104 |  | h | Ayudante instalador de climatización. | 0.248 | 44.07 | 10.93
|  |  |  | Subtotal mano de obra: |  | 25.98
3 |  |  | Herramienta menor
|  | % | Herramienta menor | 2 | 536.99 | 10.74
Coste de mantenimiento decenal: 93,11Q en los primeros 10 años. |  |  |  | Costos directos (1+2+3): |  | 547.73