## Hoja 1
ICS013 | m | Tubería de distribución de agua, para circuito primario de sistemas solares térmicos.
Tubería de distribución de mezcla de agua y anticongelante para circuito primario de sistemas solares térmicos formada por tubo de cobre rígido con pared de 1 mm de espesor y 13/15 mm de diámetro, colocado superficialmente en el interior del edificio, con aislamiento mediante coquilla flexible de espuma elastomérica. Incluso material auxiliar para montaje y sujeción a la obra, accesorios y piezas especiales.
Código |  | Unidad | Descripción | Cantidad | Precio unitario | Importe
1 |  |  | Materiales
mt37tca400b |  | Ud | Material auxiliar para montaje y sujeción a la obra de las tuberías de cobre rígido, de 13/15 mm de diámetro. | 1 | 2.33 | 2.33
mt37tca010be |  | m | Tubo de cobre rígido con pared de 1 mm de espesor y 13/15 mm de diámetro, con el precio incrementado el 20% en concepto de accesorios y piezas especiales. | 1 | 55.95 | 55.95
mt17coe050bc |  | m | Coquilla de espuma elastomérica, de 16 mm de diámetro interior y 22,0 mm de espesor mm de espesor, a base de caucho sintético flexible, de estructura celular cerrada. | 1 | 75.45 | 75.45
mt17coe110 |  | l | Adhesivo para coquilla elastomérica. | 0.025 | 210.95 | 5.27
|  |  |  | Subtotal materiales: |  | 139
2 |  |  | Mano de obra
mo004 |  | h | Instalador de aparatos de calefacción. | 0.239 | 60.7 | 14.51
mo103 |  | h | Ayudante instalador de aparatos de calefacción. | 0.239 | 44.07 | 10.53
|  |  |  | Subtotal mano de obra: |  | 25.04
3 |  |  | Herramienta menor
|  | % | Herramienta menor | 2 | 164.04 | 3.28
Coste de mantenimiento decenal: 13,39Q en los primeros 10 años. |  |  |  | Costos directos (1+2+3): |  | 167.32