## Hoja 1
ICS025 | Ud | Colector prefabricado de distribución de agua para uso doméstico.
Colector de plástico (PPSU), con tres yees 45°, con tapón.
Código |  |  | Unidad | Descripción | Cantidad | Precio unitario | Importe
1 |  |  |  | Materiales
mt38tmc520b |  |  | Ud | Colector de plástico (PPSU), con tres yees 45°, con tapón. | 1 | 109.81 | 109.81
mt38www012 |  |  | Ud | Material auxiliar para instalaciones de calefacción y agua caliente sanitaria | 1 | 23.3 | 23.3
[5 empty] | Subtotal materiales: |  | 133.11
2 |  |  |  | Mano de obra
mo004 |  |  | h | Instalador de aparatos de calefacción. | 0.229 | 60.7 | 13.9
mo103 |  |  | h | Ayudante instalador de aparatos de calefacción. | 0.229 | 44.07 | 10.09
[5 empty] | Subtotal mano de obra: |  | 23.99
3 |  |  |  | Herramienta menor
|  |  | % | Herramienta menor | 2 | 157.1 | 3.14
Coste de mantenimiento decenal: 11,22Q en los primeros 10 años. |  |  |  |  | Costos directos (1+2+3): |  | 160.24