## Hoja 1
ICS040 | Ud | Vaso de expansión para circuito de calefacción.
Vaso de expansión, capacidad 25 l, de 425 mm de altura y 320 mm de diámetro, con rosca de 3/4" de diámetro y 10 bar de presión. Incluso manómetro y elementos de montaje y conexión necesarios para su correcto funcionamiento.
Código |  | Unidad | Descripción | Cantidad | Precio unitario | Importe
1 |  |  | Materiales
mt38vex010g |  | Ud | Vaso de expansión, capacidad 25 l, de 425 mm de altura y 320 mm de diámetro, con rosca de 3/4" de diámetro y 10 bar de presión. | 1 | 333.66 | 333.66
mt38vex015 |  | Ud | Conexión para vasos de expansión, formada por soportes y latiguillos de conexión. | 1 | 685.19 | 685.19
mt42www040 |  | Ud | Manómetro con baño de glicerina y diámetro de esfera de 100 mm, con toma vertical, para montaje roscado de 1/2", escala de presión de 0 a 5 bar. | 1 | 480.35 | 480.35
|  |  |  | Subtotal materiales: |  | 1499.2
2 |  |  | Mano de obra
mo004 |  | h | Instalador de aparatos de calefacción. | 0.871 | 60.7 | 52.87
mo103 |  | h | Ayudante instalador de aparatos de calefacción. | 0.871 | 44.07 | 38.38
|  |  |  | Subtotal mano de obra: |  | 91.25
3 |  |  | Herramienta menor
|  | % | Herramienta menor | 2 | 1590.45 | 31.81
Coste de mantenimiento decenal: 275,78Q en los primeros 10 años. |  |  |  | Costos directos (1+2+3): |  | 1622.26