## Hoja 1
ICS045 | Ud | Vaso de expansión para circuito de agua caliente sanitaria
Vaso de expansión para agua caliente sanitaria de acero vitrificado, capacidad 24 l, presión máxima 10 bar. Incluso manómetro y elementos de montaje y conexión necesarios para su correcto funcionamiento.
Código |  | Unidad | Descripción | Cantidad | Precio unitario | Importe
1 |  |  | Materiales
mt38vex020d |  | Ud | Vaso de expansión para agua caliente sanitaria de acero vitrificado, capacidad 24 l, presión máxima 10 bar. | 1 | 595.03 | 595.03
mt42www040 |  | Ud | Manómetro con baño de glicerina y diámetro de esfera de 100 mm, con toma vertical, para montaje roscado de 1/2", escala de presión de 0 a 5 bar. | 1 | 480.35 | 480.35
|  |  |  | Subtotal materiales: |  | 1075.38
2 |  |  | Mano de obra
mo004 |  | h | Instalador de aparatos de calefacción. | 0.871 | 60.7 | 52.87
mo103 |  | h | Ayudante instalador de aparatos de calefacción. | 0.871 | 44.07 | 38.38
|  |  |  | Subtotal mano de obra: |  | 91.25
3 |  |  | Herramienta menor
|  | % | Herramienta menor | 2 | 1166.63 | 23.33
Coste de mantenimiento decenal: 202,29Q en los primeros 10 años. |  |  |  | Costos directos (1+2+3): |  | 1189.96