## Hoja 1
ICS065 | Ud | Acumulador para calefacción y climatización.
Acumulador de inercia, de acero negro, 600 l, altura 1730 mm, diámetro 770 mm, aislamiento de 50 mm de espesor con poliuretano de alta densidad, con termómetros. Incluso válvulas de corte, elementos de montaje y accesorios necesarios para su correcto funcionamiento.
Código |  | Unidad | Descripción | Cantidad | Precio unitario | Importe
1 |  |  | Materiales
mt38aci010z |  | Ud | Acumulador de inercia, de acero negro, 600 l, altura 1730 mm, diámetro 770 mm, aislamiento de 50 mm de espesor con poliuretano de alta densidad, con termómetros. | 1 | 14291.9 | 14291.9
mt37sve010i |  | Ud | Válvula de esfera de latón niquelado para roscar de 3". | 4 | 1106.04 | 4424.16
mt38www010 |  | Ud | Material auxiliar para instalaciones de calefacción. | 1 | 18.64 | 18.64
|  |  |  | Subtotal materiales: |  | 18734.7
2 |  |  | Mano de obra
mo004 |  | h | Instalador de aparatos de calefacción. | 1.197 | 60.7 | 72.66
mo103 |  | h | Ayudante instalador de aparatos de calefacción. | 1.197 | 44.07 | 52.75
|  |  |  | Subtotal mano de obra: |  | 125.41
3 |  |  | Herramienta menor
|  | % | Herramienta menor | 2 | 18860.1 | 377.2
Coste de mantenimiento decenal: 4.039,84Q en los primeros 10 años. |  |  |  | Costos directos (1+2+3): |  | 19237.3