## Hoja 1
ICS082 | Ud | Filtro retenedor de residuos.
Filtro retenedor de residuos de latón, con tamiz de acero inoxidable con perforaciones de 0,4 mm de diámetro, con rosca de 1/2", para una presión máxima de trabajo de 16 bar y una temperatura máxima de 110°C.
Código |  |  | Unidad | Descripción | Cantidad | Precio unitario | Importe
1 |  |  |  | Materiales
mt37www060b |  |  | Ud | Filtro retenedor de residuos de latón, con tamiz de acero inoxidable con perforaciones de 0,4 mm de diámetro, con rosca de 1/2", para una presión máxima de trabajo de 16 bar y una temperatura máxima de 110°C. | 1 | 40.72 | 40.72
mt37www010 |  |  | Ud | Material auxiliar para instalaciones de plomería. | 1 | 13.54 | 13.54
[5 empty] | Subtotal materiales: |  | 54.26
2 |  |  |  | Mano de obra
mo008 |  |  | h | Plomero. | 0.163 | 60.7 | 9.89
mo107 |  |  | h | Ayudante de plomero. | 0.163 | 44.07 | 7.18
[5 empty] | Subtotal mano de obra: |  | 17.07
3 |  |  |  | Herramienta menor
|  |  | % | Herramienta menor | 2 | 71.33 | 1.43
Coste de mantenimiento decenal: 12,37Q en los primeros 10 años. |  |  |  |  | Costos directos (1+2+3): |  | 72.76