## Hoja 1
ICS090 | Ud | Contador de agua.
Contador de agua para calefacción de chorro único, con emisor de impulsos, para roscar, de 15 mm de diámetro nominal y temperatura máxima del líquido conducido 120°C.
Código |  | Unidad | Descripción | Cantidad | Precio unitario | Importe
1 |  |  | Materiales
mt37cic050a |  | Ud | Contador de agua para calefacción de chorro único, con emisor de impulsos, para roscar, de 15 mm de diámetro nominal y temperatura máxima del líquido conducido 120°C. | 1 | 1011.93 | 1011.93
mt38www012 |  | Ud | Material auxiliar para instalaciones de calefacción y agua caliente sanitaria | 1 | 23.3 | 23.3
|  |  |  | Subtotal materiales: |  | 1035.23
2 |  |  | Mano de obra
mo004 |  | h | Instalador de aparatos de calefacción. | 0.435 | 60.7 | 26.4
|  |  |  | Subtotal mano de obra: |  | 26.4
3 |  |  | Herramienta menor
|  | % | Herramienta menor | 2 | 1061.63 | 21.23
Coste de mantenimiento decenal: 270,72Q en los primeros 10 años. |  |  |  | Costos directos (1+2+3): |  | 1082.86