## Hoja 1
ICS092 | Ud | Equipo premontado con contador de agua.
Equipo premontado para distribución de agua caliente sanitaria a vivienda, con contador de 2,5 m³/h de caudal nominal y DN 15 mm de lectura directa, con llave de corte, llave de corte con función antirretorno, y carcasa de polietileno expandido de 15 mm de espesor para aislamiento térmico.
Código |  | Unidad | Descripción | Cantidad | Precio unitario | Importe
1 |  |  | Materiales
mt38alb780aaa |  | Ud | Equipo premontado para distribución de agua caliente sanitaria a vivienda, con contador de 2,5 m³/h de caudal nominal y DN 15 mm de lectura directa, con llave de corte, llave de corte con función antirretorno, y carcasa de polietileno expandido de 15 mm de espesor para aislamiento térmico. | 1 | 1383.69 | 1383.69
mt38www012 |  | Ud | Material auxiliar para instalaciones de calefacción y agua caliente sanitaria | 1 | 23.3 | 23.3
|  |  |  | Subtotal materiales: |  | 1406.99
2 |  |  | Mano de obra
mo004 |  | h | Instalador de aparatos de calefacción. | 1.088 | 60.7 | 66.04
|  |  |  | Subtotal mano de obra: |  | 66.04
3 |  |  | Herramienta menor
|  | % | Herramienta menor | 2 | 1473.03 | 29.46
Coste de mantenimiento decenal: 375,62Q en los primeros 10 años. |  |  |  | Costos directos (1+2+3): |  | 1502.49