## Hoja 1
ICS095 | Ud | Regulador de caudal.
Medidor de caudal con válvula de regulación y cierre, con lectura directa sobre la propia cabeza, de latón, de 3/4", campo de regulación de 1 a 3,5 l/min, modelo, para una presión máxima de trabajo de 10 bar y una temperatura máxima de 100°C. Incluso elementos de montaje y accesorios necesarios para su correcto funcionamiento.
Código |  | Unidad | Descripción | Cantidad | Precio unitario | Importe
1 |  |  | Materiales
mt38pol601a |  | Ud | Medidor de caudal con válvula de regulación y cierre, con lectura directa sobre la propia cabeza, de latón, de 3/4", campo de regulación de 1 a 3,5 l/min, modelo, para una presión máxima de trabajo de 10 bar y una temperatura máxima de 100°C. | 1 | 701.71 | 701.71
mt38www012 |  | Ud | Material auxiliar para instalaciones de calefacción y agua caliente sanitaria | 0.05 | 23.3 | 1.17
|  |  |  | Subtotal materiales: |  | 702.88
2 |  |  | Mano de obra
mo004 |  | h | Instalador de aparatos de calefacción. | 0.435 | 60.7 | 26.4
|  |  |  | Subtotal mano de obra: |  | 26.4
3 |  |  | Herramienta menor
|  | % | Herramienta menor | 2 | 729.28 | 14.59
Coste de mantenimiento decenal: 208,28Q en los primeros 10 años. |  |  |  | Costos directos (1+2+3): |  | 743.87