## Hoja 1
ICS110 | Ud |  | Grupo hidráulico para circuito de calefacción.
Equipo premontado de impulsión para circuito de mezcla con regulación a punto fijo de la temperatura, DN 25 mm, con bomba de circulación electrónica, válvula mezcladora de 3 vías, con cabezal termostático, termostato de seguridad, llaves de corte de esfera con termómetros en impulsión y en retorno, llaves de corte en impulsión y en retorno, válvula de retención en retorno y carcasa de polietileno expandido de 15 mm de espesor para aislamiento térmico.
Código |  | Unidad |  | Descripción | Cantidad | Precio unitario | Importe
1 |  |  |  | Materiales
mt38alb810a |  | Ud |  | Equipo premontado de impulsión para circuito de mezcla con regulación a punto fijo de la temperatura, DN 25 mm, con bomba de circulación electrónica, válvula mezcladora de 3 vías, con cabezal termostático, termostato de seguridad, llaves de corte de esfera con termómetros en impulsión y en retorno, llaves de corte en impulsión y en retorno, válvula de retención en retorno y carcasa de polietileno expandido de 15 mm de espesor para aislamiento térmico. | 1 | 8404.94 | 8404.94
[5 empty] | Subtotal materiales: |  | 8404.94
2 |  |  |  | Mano de obra
mo011 |  | h |  | Montador. | 0.218 | 60.7 | 13.23
mo080 |  | h |  | Ayudante de montador. | 0.218 | 44.16 | 9.63
[5 empty] | Subtotal mano de obra: |  | 22.86
3 |  |  |  | Herramienta menor
|  | % |  | Herramienta menor | 2 | 8427.8 | 168.56
Coste de mantenimiento decenal: 4.040,29Q en los primeros 10 años. |  |  |  |  | Costos directos (1+2+3): |  | 8596.36