## Hoja 1
ICS125 | Ud | Bloque de seguridad para caldera.
Bloque de seguridad para caldera, con cuerpo de latón, formado por válvula de seguridad tarada a 3 bar, purgador automático de aire con válvula de retención, manómetro con escala de 0 a 4 bar y conexión hembra de 1" de diámetro. Incluso elementos de montaje y accesorios necesarios para su correcto funcionamiento.
Código |  | Unidad | Descripción | Cantidad | Precio unitario | Importe
1 |  |  | Materiales
mt38alb750a |  | Ud | Bloque de seguridad para caldera, con cuerpo de latón, formado por válvula de seguridad tarada a 3 bar, purgador automático de aire con válvula de retención, manómetro con escala de 0 a 4 bar y conexión hembra de 1" de diámetro. | 1 | 797.38 | 797.38
mt38www012 |  | Ud | Material auxiliar para instalaciones de calefacción y agua caliente sanitaria | 0.1 | 23.3 | 2.33
|  |  |  | Subtotal materiales: |  | 799.71
2 |  |  | Mano de obra
mo004 |  | h | Instalador de aparatos de calefacción. | 0.109 | 60.7 | 6.62
mo103 |  | h | Ayudante instalador de aparatos de calefacción. | 0.109 | 44.07 | 4.8
|  |  |  | Subtotal mano de obra: |  | 11.42
3 |  |  | Herramienta menor
|  | % | Herramienta menor | 2 | 811.13 | 16.22
Coste de mantenimiento decenal: 231,66Q en los primeros 10 años. |  |  |  | Costos directos (1+2+3): |  | 827.35