## Hoja 1
ICS130 | Ud | Separador de sólidos en suspensión.
Separador de sólidos en suspensión, conexiones de 3/4" de diámetro hembra, con válvula de descarga de sólidos. Incluso elementos de montaje y accesorios necesarios para su correcto funcionamiento.
Código |  | Unidad | Descripción | Cantidad | Precio unitario | Importe
1 |  |  | Materiales
mt38alb900a |  | Ud | Separador de sólidos en suspensión, conexiones de 3/4" de diámetro hembra, con válvula de descarga de sólidos. | 1 | 870.53 | 870.53
mt38www012 |  | Ud | Material auxiliar para instalaciones de calefacción y agua caliente sanitaria | 0.1 | 23.3 | 2.33
|  |  |  | Subtotal materiales: |  | 872.86
2 |  |  | Mano de obra
mo004 |  | h | Instalador de aparatos de calefacción. | 0.109 | 60.7 | 6.62
mo103 |  | h | Ayudante instalador de aparatos de calefacción. | 0.109 | 44.07 | 4.8
|  |  |  | Subtotal mano de obra: |  | 11.42
3 |  |  | Herramienta menor
|  | % | Herramienta menor | 2 | 884.28 | 17.69
Coste de mantenimiento decenal: 252,55Q en los primeros 10 años. |  |  |  | Costos directos (1+2+3): |  | 901.97