## Hoja 1
ICU012 | Ud |  | Cesta geotérmica.
Cesta geotérmica, de 2 m de altura, formada por tubo de polietileno reticulado (PE-Xa) de 32 mm de diámetro y 2,9 mm de espesor, SDR11, de 150 m de longitud, dispuesto en forma de bucle.
Código |  | Unidad |  | Descripción | Cantidad | Precio unitario | Importe
1 |  |  |  | Materiales
mt37sgu010a |  | Ud |  | Cesta geotérmica, de 2 m de altura, formada por tubo de polietileno reticulado (PE-Xa) de 32 mm de diámetro y 2,9 mm de espesor, SDR11, de 150 m de longitud, dispuesto en forma de bucle, con tramo de tubería de conexión a colector, de 20 m de longitud. | 1 | 16466.5 | 16466.5
[5 empty] | Subtotal materiales: |  | 16466.5
2 |  |  |  | Mano de obra
mo004 |  | h |  | Instalador de aparatos de calefacción. | 0.218 | 66.67 | 14.53
mo103 |  | h |  | Ayudante instalador de aparatos de calefacción. | 0.218 | 48.4 | 10.55
[5 empty] | Subtotal mano de obra: |  | 25.08
3 |  |  |  | Herramienta menor
|  | % |  | Herramienta menor | 2 | 16491.5 | 329.83
Coste de mantenimiento decenal: 1.177,50Q en los primeros 10 años. |  |  |  |  | Costos directos (1+2+3): |  | 16821.4