## Hoja 1
ICU015 | m² |  | Captador geotérmico horizontal.
Captador geotérmico horizontal, formado por tubo de polietileno PE 100, de 20 mm de diámetro exterior y 2 mm de espesor, SDR11, PN=16 atm, sobre cama de arena de 0 a 5 mm de diámetro y posterior relleno con el mismo material, espesor total de la capa 20 cm.
Código |  | Unidad |  | Descripción | Cantidad | Precio unitario | Importe
1 |  |  |  | Materiales
mt01ara010a |  | m³ |  | Arena con granulometría de 0 a 5 mm de diámetro, limpia. | 0.2 | 129.11 | 25.82
mt37tpa100ac |  | m |  | Tubo de polietileno PE 100, de 20 mm de diámetro exterior y 2 mm de espesor, SDR11, PN=16 atm, con el precio incrementado el 10% en concepto de accesorios y piezas especiales. | 2 | 7.45 | 14.9
[5 empty] | Subtotal materiales: |  | 40.72
2 |  |  |  | Mano de obra
mo004 |  | h |  | Instalador de aparatos de calefacción. | 0.087 | 60.7 | 5.28
mo103 |  | h |  | Ayudante instalador de aparatos de calefacción. | 0.087 | 44.07 | 3.83
[5 empty] | Subtotal mano de obra: |  | 9.11
3 |  |  |  | Herramienta menor
|  | % |  | Herramienta menor | 2 | 49.83 | 1
Coste de mantenimiento decenal: 15,25Q en los primeros 10 años. |  |  |  |  | Costos directos (1+2+3): |  | 50.83