## Hoja 1
ICV050 | Ud |  | Unidad aire-agua, bomba de calor aerotérmica, para producción de agua caliente sanitaria.
Bomba de calor aerotérmica, aire-agua, para producción de agua caliente sanitaria, para gas R-134a, para instalación en interior, con interfaz de usuario con pantalla LCD y control digital, potencia calorífica nominal de 2 kW, COP = 3,77, acumulador de agua caliente sanitaria de acero vitrificado de 270 litros, perfil de consumo XL, dimensiones 1835x700x735 mm, resistencia eléctrica de apoyo de 2 kW, alimentación monofásica a 230 V, presión sonora 40 dBA, límites operativos: entrada de aire entre -10°C y 35°C, salida de agua a 60°C (70°C con la resistencia eléctrica de apoyo). Totalmente montada, conexionada y puesta en marcha por la empresa instaladora para la comprobación de su correcto funcionamiento.
Código |  | Unidad |  | Descripción | Cantidad | Precio unitario | Importe
1 |  |  |  | Materiales
mt42jun010b |  | Ud |  | Bomba de calor aerotérmica, aire-agua, para producción de agua caliente sanitaria, para gas R-134a, para instalación en interior, con interfaz de usuario con pantalla LCD y control digital, potencia calorífica nominal de 2 kW, COP = 3,77, acumulador de agua caliente sanitaria de acero vitrificado de 270 litros, perfil de consumo XL, dimensiones 1835x700x735 mm, resistencia eléctrica de apoyo de 2 kW, alimentación monofásica a 230 V, presión sonora 40 dBA, límites operativos: entrada de aire entre -10°C y 35°C, salida de agua a 60°C (70°C con la resistencia eléctrica de apoyo). | 1 | 26073.3 | 26073.3
mt37sve010d |  | Ud |  | Válvula de esfera de latón niquelado para roscar de 1". | 1 | 117.57 | 117.57
mt37sve010c |  | Ud |  | Válvula de esfera de latón niquelado para roscar de 3/4". | 1 | 70.65 | 70.65
[5 empty] | Subtotal materiales: |  | 26261.5
2 |  |  |  | Mano de obra
mo005 |  | h |  | Instalador de climatización. | 0.871 | 60.7 | 52.87
mo104 |  | h |  | Ayudante instalador de climatización. | 0.871 | 44.07 | 38.38
[5 empty] | Subtotal mano de obra: |  | 91.25
3 |  |  |  | Herramienta menor
|  | % |  | Herramienta menor | 2 | 26352.8 | 527.06
Coste de mantenimiento decenal: 17.203,08Q en los primeros 10 años. |  |  |  |  | Costos directos (1+2+3): |  | 26879.8