## Hoja 1
ICX050 | Ud |  | Concentrador de datos para contadores de energía o de agua.
Concentrador de datos para lectura a distancia de los contadores de energía o de agua de un máximo de 20 viviendas, con bus de comunicación M-Bus, pantalla y teclado, montaje en carril DIN, de 105x94x58 mm. Totalmente montado, conexionado y probado.
Código |  | Unidad |  | Descripción | Cantidad | Precio unitario | Importe
1 |  |  |  | Materiales
mt38alb735a |  | Ud |  | Concentrador de datos para lectura a distancia de los contadores de energía o de agua de un máximo de 20 viviendas, con bus de comunicación M-Bus, pantalla y teclado, montaje en carril DIN, de 105x94x58 mm. | 1 | 17497 | 17497
mt35cun200a |  | m |  | Cable bus apantallado de 2 hilos, de 1 mm² de sección por hilo | 30 | 5.55 | 166.5
[5 empty] | Subtotal materiales: |  | 17663.5
2 |  |  |  | Mano de obra
mo005 |  | h |  | Instalador de climatización. | 1.088 | 60.7 | 66.04
mo104 |  | h |  | Ayudante instalador de climatización. | 1.088 | 44.07 | 47.95
[5 empty] | Subtotal mano de obra: |  | 113.99
3 |  |  |  | Herramienta menor
|  | % |  | Herramienta menor | 2 | 17777.5 | 355.55
Coste de mantenimiento decenal: 6.346,57Q en los primeros 10 años. |  |  |  |  | Costos directos (1+2+3): |  | 18133.1