## Hoja 1
IEO035 | Ud | Pieza para canal protectora para alojamiento de cables eléctricos y de telecomunicación.
Ángulo de PVC, color gris RAL 7035, de 16x16 mm.
Código |  |  | Unidad | Descripción | Cantidad | Precio unitario | Importe
1 |  |  |  | Materiales
mt35une103aa |  |  | Ud | Ángulo de PVC, color gris RAL 7035, de 16x16 mm, para colocar a presión. | 1 | 19.23 | 19.23
[5 empty] | Subtotal materiales: |  | 19.23
2 |  |  |  | Mano de obra
mo003 |  |  | h | Electricista. | 0.06 | 66.67 | 4
mo102 |  |  | h | Ayudante de electricista. | 0.06 | 48.4 | 2.9
[5 empty] | Subtotal mano de obra: |  | 6.9
3 |  |  |  | Herramienta menor
|  |  | % | Herramienta menor | 2 | 26.13 | 0.52
Coste de mantenimiento decenal: 0,93Q en los primeros 10 años. |  |  |  |  | Costos directos (1+2+3): |  | 26.65