## Hoja 1
IEO040 | m | Bandeja para soporte y conducción de cables eléctricos.
Bandeja perforada de PVC, color gris RAL 7035, de 60x75 mm, resistencia al impacto 5 julios, propiedades eléctricas: aislante, no propagador de la llama, estable frente a los rayos UV y con buen comportamiento a la intemperie y frente a la acción de los agentes químicos, con 1 compartimento, con soporte horizontal, de compuesto termoplástico libre de halógenos, color gris RAL 7035.
Código |  | Unidad | Descripción | Cantidad | Precio unitario | Importe
1 |  |  | Materiales
mt35une001a |  | m | Bandeja perforada de PVC, color gris RAL 7035, de 60x75 mm, resistencia al impacto 5 julios, propiedades eléctricas: aislante, no propagador de la llama, estable frente a los rayos UV y con buen comportamiento a la intemperie y frente a la acción de los agentes químicos, suministrada en tramos de 3 m de longitud, para soporte y conducción de cables eléctricos. | 1 | 125.26 | 125.26
mt35une006a |  | Ud | Pieza de unión entre tramos de bandeja, de PVC, color gris RAL 7035, de 60 mm de altura, con tornillos con tuerca de PVC. | 0.667 | 45 | 30.02
mt35une015ba |  | Ud | Soporte horizontal, de compuesto termoplástico libre de halógenos, color gris RAL 7035, con tornillos con tuerca de PVC. | 0.667 | 95.82 | 63.91
|  |  |  | Subtotal materiales: |  | 219.19
2 |  |  | Mano de obra
mo003 |  | h | Electricista. | 0.29 | 66.67 | 19.33
mo102 |  | h | Ayudante de electricista. | 0.145 | 48.4 | 7.02
|  |  |  | Subtotal mano de obra: |  | 26.35
3 |  |  | Herramienta menor
|  | % | Herramienta menor | 2 | 245.54 | 4.91
Coste de mantenimiento decenal: 8,77Q en los primeros 10 años. |  |  |  | Costos directos (1+2+3): |  | 250.45