## Hoja 1
IGA010 | Ud | Acometida de gas.
Acometida de gas, D=63 mm de polietileno de alta densidad PE 100, SDR11 de 8 m de longitud, con llave de acometida formada por válvula de esfera de latón niquelado de 2 1/2" alojada en caja de registro prefabricada de polipropileno. El precio incluye la demolición y el levantado del firme existente y el conexionado con la red, pero no incluye la excavación ni el relleno principal.
Código |  |  | Unidad | Descripción | Cantidad | Precio unitario | Importe
1 |  |  |  | Materiales
mt01ara010a |  |  | m³ | Arena con granulometría de 0 a 5 mm de diámetro, limpia. | 0.64 | 129.11 | 82.63
mt43tpo011gg |  |  | m | Acometida de polietileno de alta densidad PE 100, SDR11, de 63 mm de diámetro exterior, con el precio incrementado el 30% en concepto de accesorios y piezas especiales. | 8 | 108.9 | 871.2
mt10hmf050Gdf |  |  | m³ | Concreto masivo f'c=210 kg/cm² (3000 psi), clase de exposición F0 S0 P0 C0, tamaño máximo del agregado 19 mm (3/4"), consistencia plástica, premezclado, según ACI 318. | 0.747 | 1256.92 | 938.92
mt43www030b |  |  | Ud | Caja de registro registrable de polipropileno, con fondo precortado, 40x40x40 cm, para instalaciones receptoras de gas. | 1 | 839.51 | 839.51
mt11arp050e |  |  | Ud | Tapa de PVC, para caja de registros de gas de 40x40 cm, con cierre hermético al paso de los olores mefíticos. | 1 | 539.87 | 539.87
mt37sve010h |  |  | Ud | Válvula de esfera de latón niquelado para roscar de 2 1/2". | 1 | 801.29 | 801.29
mt43tpo012e |  |  | m | Collarín de toma en carga, de PVC, para tubo de polietileno de alta densidad de 63 mm de diámetro exterior. | 1 | 51.46 | 51.46
mt43www040 |  |  | Ud | Prueba de estanqueidad para instalación de gas. | 1 | 1003.66 | 1003.66
[5 empty] | Subtotal materiales: |  | 5128.54
2 |  |  |  | Equipo y herramienta
mq05pdm010b |  |  | h | Compresor portátil eléctrico 5 m³/min de caudal. | 2.4 | 55.81 | 133.94
mq05mai030 |  |  | h | Martillo neumático. | 2.4 | 33 | 79.2
[5 empty] | Subtotal equipo y herramienta: |  | 213.14
3 |  |  |  | Mano de obra
mo020 |  |  | h | Albañil. | 3.461 | 59.07 | 204.44
mo113 |  |  | h | Peón albañil. | 6.792 | 42.54 | 288.93
mo010 |  |  | h | Instalador de gas. | 22.422 | 60.7 | 1361.02
mo109 |  |  | h | Ayudante de instalador de gas. | 11.32 | 44.07 | 498.87
[5 empty] | Subtotal mano de obra: |  | 2353.26
4 |  |  |  | Herramienta menor
|  |  | % | Herramienta menor | 4 | 7694.94 | 307.8
Coste de mantenimiento decenal: 720,25Q en los primeros 10 años. |  |  |  |  | Costos directos (1+2+3+4): |  | 8002.74