## Hoja 1
IGA010 | Ud | Acometida de gas.
Acometida de gas, D=63 mm de polietileno de alta densidad PE 100, SDR11 de 8 m de longitud, con llave de acometida formada por válvula de esfera de latón niquelado de 2 1/2" alojada en caja de registro prefabricada de polipropileno. El precio incluye la demolición y el levantado del firme existente y el conexionado con la red, pero no incluye la excavación ni el relleno principal.
Código |  |  | Unidad | Descripción | Cantidad | Precio unitario | Importe
1 |  |  |  | Materiales
mt01ara010a |  |  | m³ | Arena con granulometría de 0 a 5 mm de diámetro, limpia. | 0.64 | 129.85 | 83.1
mt43tpo011gg |  |  | m | Acometida de polietileno de alta densidad PE 100, SDR11, de 63 mm de diámetro exterior, con el precio incrementado el 30% en concepto de accesorios y piezas especiales. | 8 | 109.52 | 876.16
mt10hmf050Gdf |  |  | m³ | Concreto masivo f'c=210 kg/cm² (3000 psi), clase de exposición F0 S0 P0 C0, tamaño máximo del agregado 19 mm (3/4"), consistencia plástica, premezclado, según ACI 318. | 0.747 | 1263.95 | 944.17
mt43www030b |  |  | Ud | Caja de registro registrable de polipropileno, con fondo precortado, 40x40x40 cm, para instalaciones receptoras de gas. | 1 | 844.31 | 844.31
mt11arp050e |  |  | Ud | Tapa de PVC, para caja de registros de gas de 40x40 cm, con cierre hermético al paso de los olores mefíticos. | 1 | 542.96 | 542.96
mt37sve010h |  |  | Ud | Válvula de esfera de latón niquelado para roscar de 2 1/2". | 1 | 805.86 | 805.86
mt43tpo012e |  |  | m | Collarín de toma en carga, de PVC, para tubo de polietileno de alta densidad de 63 mm de diámetro exterior. | 1 | 51.75 | 51.75
mt43www040 |  |  | Ud | Prueba de estanqueidad para instalación de gas. | 1 | 1009.4 | 1009.4
[5 empty] | Subtotal materiales: |  | 5157.71
2 |  |  |  | Equipo y herramienta
mq05pdm010b |  |  | h | Compresor portátil eléctrico 5 m³/min de caudal. | 2.4 | 56.4 | 135.36
mq05mai030 |  |  | h | Martillo neumático. | 2.4 | 33.35 | 80.04
[5 empty] | Subtotal equipo y herramienta: |  | 215.4
3 |  |  |  | Mano de obra
mo020 |  |  | h | Albañil. | 3.461 | 64.87 | 224.52
mo113 |  |  | h | Peón albañil. | 6.792 | 46.72 | 317.32
mo010 |  |  | h | Instalador de gas. | 22.422 | 66.67 | 1494.87
mo109 |  |  | h | Ayudante de instalador de gas. | 11.32 | 48.4 | 547.89
[5 empty] | Subtotal mano de obra: |  | 2584.6
4 |  |  |  | Herramienta menor
|  |  | % | Herramienta menor | 4 | 7957.71 | 318.31
Coste de mantenimiento decenal: 744,84Q en los primeros 10 años. |  |  |  |  | Costos directos (1+2+3+4): |  | 8276.02