## Hoja 1
IGA030 | Ud | Conjunto de regulación.
Conjunto de regulación con armario, de caudal nominal 4 kg/h, para instalación receptora con contador tipo G-4.
Código |  | Unidad | Descripción | Cantidad | Precio unitario | Importe
1 |  |  | Materiales
mt43reg110a |  | Ud | Conjunto de regulación con armario, de caudal nominal 4 kg/h, compuesto de: toma de presión a la entrada de 0,4 a 5 bar, válvula portamanómetro, manómetro, llave de entrada para cobre de 20/22 mm de diámetro, filtro, regulador para una presión de salida de 150 mbar con válvula de seguridad por exceso de presión incorporada situado a la entrada del contador G-4 (no incluido en este precio) y armario de poliéster de fibra de vidrio autoextinguible de 485x350x195 mm. | 1 | 1751.07 | 1751.07
mt43www010 |  | Ud | Material auxiliar para instalaciones de gas. | 1 | 13.62 | 13.62
|  |  |  | Subtotal materiales: |  | 1764.69
2 |  |  | Equipo y herramienta
mq06hor010 |  | h | Concretera mecánica eléctrica con una capacidad de amasado de 160 l. | 0.005 | 25.18 | 0.13
|  |  |  | Subtotal equipo y herramienta: |  | 0.13
3 |  |  | Mano de obra
mo010 |  | h | Instalador de gas. | 4.354 | 66.67 | 290.28
mo109 |  | h | Ayudante de instalador de gas. | 2.177 | 48.4 | 105.37
|  |  |  | Subtotal mano de obra: |  | 395.65
4 |  |  | Herramienta menor
|  | % | Herramienta menor | 2 | 2160.47 | 43.21
Coste de mantenimiento decenal: 198,33Q en los primeros 10 años. |  |  |  | Costos directos (1+2+3+4): |  | 2203.68