## Hoja 1
IGI025 | Ud | Colector.
Colector de cobre, con entrada de 3/4" de diámetro y tres yees 45° de 3/4" de diámetro, para unión roscada y manómetro de acero inoxidable. Incluso, elementos de montaje y demás accesorios necesarios para su correcto funcionamiento.
Código |  | Unidad | Descripción | Cantidad | Precio unitario | Importe
1 |  |  | Materiales
mt43acc010b |  | Ud | Colector de cobre, con entrada de 3/4" de diámetro y tres yees 45° de 3/4" de diámetro, para unión roscada. | 1 | 735.09 | 735.09
mt43acc020 |  | Ud | Manómetro de acero inoxidable para una presión de 0 a 600 mbar, de 100 mm de diámetro, rosca de conexión de 1/2" y precisión del 0,5%. | 1 | 920.09 | 920.09
|  |  |  | Subtotal materiales: |  | 1655.18
2 |  |  | Mano de obra
mo010 |  | h | Instalador de gas. | 0.348 | 66.67 | 23.2
mo109 |  | h | Ayudante de instalador de gas. | 0.348 | 48.4 | 16.84
|  |  |  | Subtotal mano de obra: |  | 40.04
3 |  |  | Herramienta menor
|  | % | Herramienta menor | 2 | 1695.22 | 33.9
Coste de mantenimiento decenal: 121,04Q en los primeros 10 años. |  |  |  | Costos directos (1+2+3): |  | 1729.12