## Hoja 1
IGW020 | Ud |  | Válvula de gas.
Llave de esfera de latón con maneta y pata, con rosca cilíndrica GAS macho-macho de 1/2" de diámetro, PN=5 bar, acabado cromado.
Código |  | Unidad |  | Descripción | Cantidad | Precio unitario | Importe
1 |  |  |  | Materiales
mt43acv020b |  | Ud |  | Llave de esfera de latón con maneta y pata, con rosca cilíndrica GAS macho-macho de 1/2" de diámetro, PN=5 bar, acabado cromado. | 1 | 56.43 | 56.43
[5 empty] | Subtotal materiales: |  | 56.43
2 |  |  |  | Mano de obra
mo010 |  | h |  | Instalador de gas. | 0.109 | 66.67 | 7.27
mo109 |  | h |  | Ayudante de instalador de gas. | 0.109 | 48.4 | 5.28
[5 empty] | Subtotal mano de obra: |  | 12.55
3 |  |  |  | Herramienta menor
|  | % |  | Herramienta menor | 2 | 68.98 | 1.38
Coste de mantenimiento decenal: 11,96Q en los primeros 10 años. |  |  |  |  | Costos directos (1+2+3): |  | 70.36