## Hoja 1
IGW020 | Ud |  | Válvula de gas.
Llave de esfera de latón con mando de palanca, con rosca cilíndrica GAS hembra-hembra de 1/4" de diámetro, PN=30 bar, acabado cromado.
Código |  | Unidad |  | Descripción | Cantidad | Precio unitario | Importe
1 |  |  |  | Materiales
mt43acv090a |  | Ud |  | Llave de esfera de latón con mando de palanca, con rosca cilíndrica GAS hembra-hembra de 1/4" de diámetro, PN=30 bar, acabado cromado. | 1 | 69.45 | 69.45
[5 empty] | Subtotal materiales: |  | 69.45
2 |  |  |  | Mano de obra
mo010 |  | h |  | Instalador de gas. | 0.073 | 66.67 | 4.87
mo109 |  | h |  | Ayudante de instalador de gas. | 0.073 | 48.4 | 3.53
[5 empty] | Subtotal mano de obra: |  | 8.4
3 |  |  |  | Herramienta menor
|  | % |  | Herramienta menor | 2 | 77.85 | 1.56
Coste de mantenimiento decenal: 13,50Q en los primeros 10 años. |  |  |  |  | Costos directos (1+2+3): |  | 79.41