## Hoja 1
IGW020 | Ud |  | Válvula de gas.
Llave de esfera de latón con mando de palanca, con rosca cilíndrica GAS hembra-hembra de 1" de diámetro, PN=30 bar, acabado cromado.
Código |  | Unidad |  | Descripción | Cantidad | Precio unitario | Importe
1 |  |  |  | Materiales
mt43acv090d |  | Ud |  | Llave de esfera de latón con mando de palanca, con rosca cilíndrica GAS hembra-hembra de 1" de diámetro, PN=30 bar, acabado cromado. | 1 | 158.25 | 158.25
[5 empty] | Subtotal materiales: |  | 158.25
2 |  |  |  | Mano de obra
mo010 |  | h |  | Instalador de gas. | 0.272 | 66.67 | 18.13
mo109 |  | h |  | Ayudante de instalador de gas. | 0.272 | 48.4 | 13.16
[5 empty] | Subtotal mano de obra: |  | 31.29
3 |  |  |  | Herramienta menor
|  | % |  | Herramienta menor | 2 | 189.54 | 3.79
Coste de mantenimiento decenal: 32,87Q en los primeros 10 años. |  |  |  |  | Costos directos (1+2+3): |  | 193.33