## Hoja 1
IGW020 | Ud |  | Válvula de gas.
Llave de esfera de latón con mando de palanca, con rosca cilíndrica GAS hembra-hembra de 2 1/2" de diámetro, PN=30 bar, acabado cromado.
Código |  | Unidad |  | Descripción | Cantidad | Precio unitario | Importe
1 |  |  |  | Materiales
mt43acv090h |  | Ud |  | Llave de esfera de latón con mando de palanca, con rosca cilíndrica GAS hembra-hembra de 2 1/2" de diámetro, PN=30 bar, acabado cromado. | 1 | 1098.86 | 1098.86
[5 empty] | Subtotal materiales: |  | 1098.86
2 |  |  |  | Mano de obra
mo010 |  | h |  | Instalador de gas. | 0.544 | 66.67 | 36.27
mo109 |  | h |  | Ayudante de instalador de gas. | 0.544 | 48.4 | 26.33
[5 empty] | Subtotal mano de obra: |  | 62.6
3 |  |  |  | Herramienta menor
|  | % |  | Herramienta menor | 2 | 1161.46 | 23.23
Coste de mantenimiento decenal: 201,40Q en los primeros 10 años. |  |  |  |  | Costos directos (1+2+3): |  | 1184.69