## Hoja 1
IGW020 | Ud |  | Válvula de gas.
Llave de esfera de acero inoxidable con mando de palanca, con bridas en ambos lados de 3/4" de diámetro, PN=40 bar.
Código |  | Unidad |  | Descripción | Cantidad | Precio unitario | Importe
1 |  |  |  | Materiales
mt43acv110b |  | Ud |  | Llave de esfera de acero inoxidable con mando de palanca, con bridas en ambos lados de 3/4" de diámetro, PN=40 bar. | 1 | 1820.83 | 1820.83
[5 empty] | Subtotal materiales: |  | 1820.83
2 |  |  |  | Mano de obra
mo010 |  | h |  | Instalador de gas. | 0.19 | 66.67 | 12.67
mo109 |  | h |  | Ayudante de instalador de gas. | 0.19 | 48.4 | 9.2
[5 empty] | Subtotal mano de obra: |  | 21.87
3 |  |  |  | Herramienta menor
|  | % |  | Herramienta menor | 2 | 1842.7 | 36.85
Coste de mantenimiento decenal: 319,52Q en los primeros 10 años. |  |  |  |  | Costos directos (1+2+3): |  | 1879.55