## Hoja 1
IGW020 | Ud |  | Válvula de gas.
Llave de esfera de acero inoxidable con mando de palanca, con bridas en ambos lados de 1 1/4" de diámetro, PN=40 bar.
Código |  | Unidad |  | Descripción | Cantidad | Precio unitario | Importe
1 |  |  |  | Materiales
mt43acv110d |  | Ud |  | Llave de esfera de acero inoxidable con mando de palanca, con bridas en ambos lados de 1 1/4" de diámetro, PN=40 bar. | 1 | 2648.02 | 2648.02
[5 empty] | Subtotal materiales: |  | 2648.02
2 |  |  |  | Mano de obra
mo010 |  | h |  | Instalador de gas. | 0.322 | 66.67 | 21.47
mo109 |  | h |  | Ayudante de instalador de gas. | 0.322 | 48.4 | 15.58
[5 empty] | Subtotal mano de obra: |  | 37.05
3 |  |  |  | Herramienta menor
|  | % |  | Herramienta menor | 2 | 2685.07 | 53.7
Coste de mantenimiento decenal: 465,59Q en los primeros 10 años. |  |  |  |  | Costos directos (1+2+3): |  | 2738.77