## Hoja 1
IGW001 | Ud |  | Tallo normalizado para acometida de gas.
Tallo normalizado para acometida de gas, con transición de tubo de polietileno de 32 mm a tubo de acero de 1", con enlace monobloc y vaina metálica de protección del enlace rellena de resina de poliuretano como protección antihumedad.
Código |  | Unidad |  | Descripción | Cantidad | Precio unitario | Importe
1 |  |  |  | Materiales
mt43tal010g |  | Ud |  | Tallo normalizado para acometida de gas, con transición de tubo de polietileno de 32 mm a tubo de acero de 1", con enlace monobloc y vaina metálica de protección del enlace rellena de resina de poliuretano como protección antihumedad. | 1 | 350.99 | 350.99
[5 empty] | Subtotal materiales: |  | 350.99
2 |  |  |  | Mano de obra
mo010 |  | h |  | Instalador de gas. | 0.109 | 66.67 | 7.27
mo109 |  | h |  | Ayudante de instalador de gas. | 0.109 | 48.4 | 5.28
[5 empty] | Subtotal mano de obra: |  | 12.55
3 |  |  |  | Herramienta menor
|  | % |  | Herramienta menor | 2 | 363.54 | 7.27
Coste de mantenimiento decenal: 63,04Q en los primeros 10 años. |  |  |  |  | Costos directos (1+2+3): |  | 370.81