## Hoja 1
IGW015 | Ud |  | Limitador de gases licuados del petróleo (GLP).
Limitador de presión, de 10 kg/h de caudal nominal, 20 bar de presión máxima de entrada y 1,75 bar de presión de salida.
Código |  | Unidad |  | Descripción | Cantidad | Precio unitario | Importe
1 |  |  |  | Materiales
mt43acl060a |  | Ud |  | Limitador de presión, de 10 kg/h de caudal nominal, 20 bar de presión máxima de entrada y 1,75 bar de presión de salida. | 1 | 300.25 | 300.25
[5 empty] | Subtotal materiales: |  | 300.25
2 |  |  |  | Mano de obra
mo010 |  | h |  | Instalador de gas. | 0.272 | 60.7 | 16.51
mo109 |  | h |  | Ayudante de instalador de gas. | 0.272 | 44.07 | 11.99
[5 empty] | Subtotal mano de obra: |  | 28.5
3 |  |  |  | Herramienta menor
|  | % |  | Herramienta menor | 2 | 328.75 | 6.58
Coste de mantenimiento decenal: 57,01Q en los primeros 10 años. |  |  |  |  | Costos directos (1+2+3): |  | 335.33