## Hoja 1
IGW025 | Ud |  | Filtro retenedor de residuos de gas.
Filtro retenedor de residuos de hierro fundido, con tamiz de acero inoxidable con perforaciones de 100 µm de diámetro, con rosca cilíndrica GAS de 3/8", PN=16 bar.
Código |  | Unidad |  | Descripción | Cantidad | Precio unitario | Importe
1 |  |  |  | Materiales
mt43acf010a |  | Ud |  | Filtro retenedor de residuos de hierro fundido, con tamiz de acero inoxidable con perforaciones de 100 µm de diámetro, con rosca cilíndrica GAS de 3/8", PN=16 bar. | 1 | 465.68 | 465.68
[5 empty] | Subtotal materiales: |  | 465.68
2 |  |  |  | Mano de obra
mo010 |  | h |  | Instalador de gas. | 0.163 | 66.67 | 10.87
mo109 |  | h |  | Ayudante de instalador de gas. | 0.163 | 48.4 | 7.89
[5 empty] | Subtotal mano de obra: |  | 18.76
3 |  |  |  | Herramienta menor
|  | % |  | Herramienta menor | 2 | 484.44 | 9.69
Coste de mantenimiento decenal: 84,00Q en los primeros 10 años. |  |  |  |  | Costos directos (1+2+3): |  | 494.13