## Hoja 1
IGW040 | Ud |  | Magiscopio.
Indicador óptico de uso de botellas de servicio o de reserva, de rosca métrica macho-macho de 20 mm de diámetro y 150 mm de longitud.
Código |  | Unidad |  | Descripción | Cantidad | Precio unitario | Importe
1 |  |  |  | Materiales
mt43bbg070 |  | Ud |  | Indicador óptico de uso de botellas de servicio o de reserva, de rosca métrica macho-macho de 20 mm de diámetro y 150 mm de longitud. | 1 | 248.75 | 248.75
[5 empty] | Subtotal materiales: |  | 248.75
2 |  |  |  | Mano de obra
mo010 |  | h |  | Instalador de gas. | 0.109 | 66.67 | 7.27
mo109 |  | h |  | Ayudante de instalador de gas. | 0.109 | 48.4 | 5.28
[5 empty] | Subtotal mano de obra: |  | 12.55
3 |  |  |  | Herramienta menor
|  | % |  | Herramienta menor | 2 | 261.3 | 5.23
Coste de mantenimiento decenal: 45,31Q en los primeros 10 años. |  |  |  |  | Costos directos (1+2+3): |  | 266.53