## Hoja 1
III010 | Ud | Luminaria para garaje.
Luminaria, de 1276x170x100 mm, para 2 lámparas fluorescentes TL de 36 W, con cuerpo de poliéster reforzado con fibra de vidrio; reflector interior de lámina de acero, acabado termoesmaltado, de color blanco; difusor de metacrilato; balasto magnético; protección IP65 y rendimiento mayor del 65%. Instalación en la superficie del techo en garaje. Incluso lámparas.
Código |  |  | Unidad | Descripción | Cantidad | Precio unitario | Importe
1 |  |  |  | Materiales
mt34ode100eee |  |  | Ud | Luminaria, de 1276x170x100 mm, para 2 lámparas fluorescentes TL de 36 W, con cuerpo de poliéster reforzado con fibra de vidrio; reflector interior de lámina de acero, acabado termoesmaltado, de color blanco; difusor de metacrilato; balasto magnético; protección IP65 y rendimiento mayor del 65%. | 1 | 303.51 | 303.51
mt34tuf010l |  |  | Ud | Tubo fluorescente TL de 36 W. | 2 | 92.02 | 184.04
[5 empty] | Subtotal materiales: |  | 487.55
2 |  |  |  | Mano de obra
mo003 |  |  | h | Electricista. | 0.327 | 58.03 | 18.98
mo102 |  |  | h | Ayudante de electricista. | 0.327 | 42.14 | 13.78
[5 empty] | Subtotal mano de obra: |  | 32.76
3 |  |  |  | Herramienta menor
|  |  | % | Herramienta menor | 2 | 520.31 | 10.41
Coste de mantenimiento decenal: 344,97Q en los primeros 10 años. |  |  |  |  | Costos directos (1+2+3): |  | 530.72