## Hoja 1
III100 | Ud | Luminaria empotrada tipo Downlight.
Luminaria circular de techo Downlight, de 250 mm de diámetro, para 2 lámparas fluorescentes TC-D de 26 W; con marco exterior y cuerpo interior de aluminio inyectado, acabado lacado, de color blanco; reflector de aluminio de alta pureza y balasto magnético; protección IP20 y aislamiento clase F. Instalación empotrada. Incluso lámparas. El precio no incluye las ayudas de albañilería para instalaciones.
Código |  |  | Unidad | Descripción | Cantidad | Precio unitario | Importe
1 |  |  |  | Materiales
mt34lam030cb |  |  | Ud | Luminaria circular de techo Downlight, de 250 mm de diámetro, para 2 lámparas fluorescentes TC-D de 26 W; con marco exterior y cuerpo interior de aluminio inyectado, acabado lacado, de color blanco; reflector de aluminio de alta pureza y balasto magnético; protección IP20 y aislamiento clase F. | 1 | 1016.67 | 1016.67
mt34tuf020o |  |  | Ud | Lámpara fluorescente compacta TC-D de 26 W. | 2 | 53.17 | 106.34
[5 empty] | Subtotal materiales: |  | 1123.01
2 |  |  |  | Mano de obra
mo003 |  |  | h | Electricista. | 0.433 | 46.16 | 19.99
mo102 |  |  | h | Ayudante de electricista. | 0.433 | 33.45 | 14.48
[5 empty] | Subtotal mano de obra: |  | 34.47
3 |  |  |  | Herramienta menor
|  |  | % | Herramienta menor | 2 | 1157.48 | 23.15
Coste de mantenimiento decenal: 649,35Q en los primeros 10 años. |  |  |  |  | Costos directos (1+2+3): |  | 1180.63