## Hoja 1
III120 | Ud | Luminaria tipo Downlight. Instalación suspendida.
Luminaria suspendida tipo Downlight, de 320 mm de diámetro y 355 mm de altura, para lámpara fluorescente triple TC-TEL de 26 W, modelo Miniyes 1x26W TC-TEL Reflector "LAMP", con cuerpo de aluminio extruido de color RAL 9006 con equipo de encendido electrónico y aletas de refrigeración; protección IP20; reflector metalizado, acabado mate; sistema de suspensión por cable de acero de 3x0,75 mm de diámetro y 4 m de longitud máxima. Incluso lámparas.
Código |  |  | Unidad | Descripción | Cantidad | Precio unitario | Importe
1 |  |  |  | Materiales
mt34lam050saa |  |  | Ud | Luminaria suspendida tipo Downlight, de 320 mm de diámetro y 355 mm de altura, para lámpara fluorescente triple TC-TEL de 26 W, modelo Miniyes 1x26W TC-TEL Reflector "LAMP", con cuerpo de aluminio extruido de color RAL 9006 con equipo de encendido electrónico y aletas de refrigeración; protección IP20; reflector metalizado, acabado mate; sistema de suspensión por cable de acero de 3x0,75 mm de diámetro y 4 m de longitud máxima. | 1 | 1680.37 | 1680.37
mt34tuf020t |  |  | Ud | Lámpara fluorescente compacta TC-TEL de 26 W. | 1 | 110.91 | 110.91
[5 empty] | Subtotal materiales: |  | 1791.28
2 |  |  |  | Mano de obra
mo003 |  |  | h | Electricista. | 0.218 | 58.03 | 12.65
mo102 |  |  | h | Ayudante de electricista. | 0.218 | 42.14 | 9.19
[5 empty] | Subtotal mano de obra: |  | 21.84
3 |  |  |  | Herramienta menor
|  |  | % | Herramienta menor | 2 | 1813.12 | 36.26
Coste de mantenimiento decenal: 1.017,16Q en los primeros 10 años. |  |  |  |  | Costos directos (1+2+3): |  | 1849.38