## Hoja 1
III140 | Ud | Luminaria. Instalación en superficie.
Luminaria cuadrada, de 652x652x100 mm, para 4 lámparas fluorescentes TL de 18 W, con cuerpo de luminaria de lámina de acero, acabado lacado, de color blanco, cantoneras de ABS y lamas transversales estriadas; reflector de aluminio, acabado brillante; balasto magnético; protección IP20 y aislamiento clase F. Instalación en superficie. Incluso lámparas.
Código |  |  | Unidad | Descripción | Cantidad | Precio unitario | Importe
1 |  |  |  | Materiales
mt34lam120cs |  |  | Ud | Luminaria cuadrada, de 652x652x100 mm, para 4 lámparas fluorescentes TL de 18 W, con cuerpo de luminaria de lámina de acero, acabado lacado, de color blanco, cantoneras de ABS y lamas transversales estriadas; reflector de aluminio, acabado brillante; balasto magnético; protección IP20 y aislamiento clase F, para instalar en superficie. | 1 | 1345.05 | 1345.05
mt34tuf010k |  |  | Ud | Tubo fluorescente TL de 18 W. | 4 | 92.02 | 368.08
[5 empty] | Subtotal materiales: |  | 1713.13
2 |  |  |  | Mano de obra
mo003 |  |  | h | Electricista. | 0.163 | 58.03 | 9.46
mo102 |  |  | h | Ayudante de electricista. | 0.163 | 42.14 | 6.87
[5 empty] | Subtotal mano de obra: |  | 16.33
3 |  |  |  | Herramienta menor
|  |  | % | Herramienta menor | 2 | 1729.46 | 34.59
Coste de mantenimiento decenal: 970,23Q en los primeros 10 años. |  |  |  |  | Costos directos (1+2+3): |  | 1764.05