## Hoja 1
III150 | Ud | Luminaria. Instalación suspendida.
Luminaria lineal, de 1486x85x85 mm, para 1 lámpara fluorescente T5 de 49 W, con cuerpo de luminaria formado por perfiles de aluminio extruido, acabado termoesmaltado de color gris RAL 9006; tapas finales; difusor opal de alta transmitancia; reflector interior acabado termoesmaltado, de color blanco; protección IP20. Incluso lámparas.
Código |  |  | Unidad | Descripción | Cantidad | Precio unitario | Importe
1 |  |  |  | Materiales
mt34ode470ba |  |  | Ud | Luminaria lineal, de 1486x85x85 mm, para 1 lámpara fluorescente T5 de 49 W, con cuerpo de luminaria formado por perfiles de aluminio extruido, acabado termoesmaltado de color gris RAL 9006; tapas finales; difusor opal de alta transmitancia; reflector interior acabado termoesmaltado, de color blanco; protección IP20. | 1 | 1913.82 | 1913.82
mt34tuf010f |  |  | Ud | Tubo fluorescente T5 de 49 W. | 1 | 79.26 | 79.26
[5 empty] | Subtotal materiales: |  | 1993.08
2 |  |  |  | Mano de obra
mo003 |  |  | h | Electricista. | 0.218 | 58.03 | 12.65
mo102 |  |  | h | Ayudante de electricista. | 0.218 | 42.14 | 9.19
[5 empty] | Subtotal mano de obra: |  | 21.84
3 |  |  |  | Herramienta menor
|  |  | % | Herramienta menor | 2 | 2014.92 | 40.3
Coste de mantenimiento decenal: 1.130,37Q en los primeros 10 años. |  |  |  |  | Costos directos (1+2+3): |  | 2055.22