## Hoja 1
III190 | Ud | Luminaria de mesa.
Luminaria de mesa orientable, de 725x220x55 mm, para 1 lámpara fluorescente TC-L de 55 W, con cuerpo de luminaria de aluminio, imitación titanio; difusor acrílico microprismático de luz directa y difusor acrílico transparente de luz indirecta; protección IP20 y aislamiento clase F; detector de movimiento; interruptor con célula fotoeléctrica; mástil de 1,1 m de altura y sistema de anclaje de acero inoxidable. Incluso lámparas.
Código |  | Unidad | Descripción | Cantidad | Precio unitario | Importe
1 |  |  | Materiales
mt34lyd160a |  | Ud | Luminaria de mesa orientable, de 725x220x55 mm, para 1 lámpara fluorescente TC-L de 55 W, con cuerpo de luminaria de aluminio, imitación titanio; difusor acrílico microprismático de luz directa y difusor acrílico transparente de luz indirecta; protección IP20 y aislamiento clase F; detector de movimiento; interruptor con célula fotoeléctrica; mástil de 1,1 m de altura y sistema de anclaje de acero inoxidable. | 1 | 8653.76 | 8653.76
mt34tuf020j |  | Ud | Lámpara fluorescente compacta TC-L de 55 W. | 1 | 70.45 | 70.45
|  |  |  | Subtotal materiales: |  | 8724.21
2 |  |  | Mano de obra
mo003 |  | h | Electricista. | 0.131 | 58.03 | 7.6
mo102 |  | h | Ayudante de electricista. | 0.131 | 42.14 | 5.52
|  |  |  | Subtotal mano de obra: |  | 13.12
3 |  |  | Herramienta menor
|  | % | Herramienta menor | 2 | 8737.33 | 174.75
Coste de mantenimiento decenal: 4.901,64Q en los primeros 10 años. |  |  |  | Costos directos (1+2+3): |  | 8912.08